## Sheet1
Dimension	Measurement	Target	Current Step/deg (M92)	Current Scaling Factor (M365)	New Step M92	New factor M365	after scaling
Theta	100	100.000	450		450	1	100.000
Psi	100	100.000	450		450	1	100.000
X	100	100.000		1		1	100.000
Y	100	100.000		1		1	100.000
Z
	Fill in the Yellow fields
	Results in Green
X-cal	0.379125
Y-cal	0.75267

Relative x	55	0.550
Relative y	83.516	0.835
theta	100	100.000
psi	100	100.000

ratio	9999.96%